## Sheet1
Just Speccy 128k iss3 BOM | Farnell Code | Qty | Price (EUR) | Total
IC: |  |  |  | 0
Ay 3-8912 | (In stock) |  |  | 0
PCF 1306p or replacement | (In stock) |  |  | 0
U3 74s04 (included with PCB) | (In stock) |  |  | 0
U5 74ls240 | 1739686 | 1 | 0.59 | 0.59
U13 74ls32 | 1739686 | 1 | 0.354 | 0.354
Hal- Gal 16v8 (programmed ic) | (In stock) |  |  | 0
u6 74ls174 | 1652029 | 1 | 0.853 | 0.853
u7 74ls04 | 1106072 | 1 | 0.426 | 0.426
u8 74ls157 | 1105906 | 1 | 0.654 | 0.654
U17 and u 14 is fitted on board |  |  |  | 0
U4 lm 2596 5v | 1496195 | 1 | 4.13 | 4.13
U9,U10,U28,U29,U30,U31,U32,U33 and U20-U27 memory KM4164b-15 | (In stock) |  |  | 0
ROM (orginal rom from ZX128 or AT27c256 replacement) | (In stock) |  |  | 0
U15 LM 1117 3.3 v LDO http://www.tme.eu/pl/details/lm1117imp-3.3/stabilizatory-napiecia-nieregulowane-ldo/texas-instruments/lm1117imp-33nopb/#t863e719a71e2ade14266bee3fcfe180e | 1469051 | 1 | 0.892 | 0.892
U19 74ls123 or 74HCT123 | 1470902 | 1 | 0.899 | 0.899
U18 at28c64b programmed ESXDOS MMC version, is in firmware on bottom page | (In stock) |  |  | 0
u16 as6c4008 (512k SRAM 5 volt) | 1562900 | 1 | 5.18 | 5.18
Resistors: |  |  |  | 0
R 24 15R 0.5w | 9475664 | 10 | 0.019 | 0.19
R8,9,10,11,12,13,14,15,37,36,3,2,38,31,19,7,16,17,18,30 470R | 2329942 | 20 | 0.027 | 0.54
R35 330 R | 2329921 | 10 | 0.026 | 0.26
R44 220k | 2329899 | 10 | 0.0275 | 0.275
R39,34,32,26, 1k | 2329486 | 10 | 0.029 | 0.29
R41,42,43,28,50,51,52,20,21,22,23,6,66,29,28,67,61,62,27 10k | 2329474 | 20 | 0.029 | 0.58
R33,53,54,r58 180R | 2329881 | 10 | 0.027 | 0.27
R40 8k2 | 2329981 | 10 | 0.027 | 0.27
R1 and r59 8x 8.2k resistor pack http://www.tme.eu/en/details/dr8.2k-8_9/tht-resistor-networks/royal-/rnla09-8k2/#t56f78827e23c416b38d8e9e4dae70c68 | RNLA09 8K2 | 5 | 0.10273 | 0.51365
R5 0r, put a piece of wire |  |  |  | 0
R4,R25 680R | 2329545 | 10 | 0.018 | 0.18
R45,46,47,48,49,55,56,57 68R | 2329547 | 10 | 0.018 | 0.18
R60,63,64,65 4k7 | 2329947 | 10 | 0.027 | 0.27
Cap: |  |  |  | 0
c24,25 100 pf | 1141797 | 5 | 0.16 | 0.8
c28,,21 10 nf | 1827845 | 3 | 0.259 | 0.777
c29,c12 20-22 pf | 9411674 | 25 | 0.06 | 1.5
c46-47 22uF | 1281815 | 10 | 0.215 | 2.15
c 40 680 Uf | 2063069 | 1 | 0.517 | 0.517
C41 220 Uf | 2079153 | 3 | 0.449 | 1.347
C 27 1Uf | 2079079 | 1 | 0.203 | 0.203
c26 180 pf | 1835010 | 1 | 0.6 | 0.6
c14,c19 not fitted or 220 Uf | Line 40 |  |  | 0
Other caps 100NF | 1216445 | 30 | 0.089 | 2.67
Transistors |  |  |  | 0
Q1,Q2 ztx313 or MPS2369 (BC337) | 1574379 | 5 | 0.142 | 0.71
Q5,Q6 bc547 | 2101811 | 5 | 0.117 | 0.585
Diodes: |  |  |  | 0
D20 1N5822 | 9801243 | 1 | 0.24 | 0.24
D19 BRIDGE http://www.tme.eu/pl/details/2w08g/mostki-jednofazowe-diodowe-okragle/vishay/#t988a4ace21cc351e444dc40c2bfbc84b | 1336501 | 5 | 0.294 | 1.47
Other diodes 1n4148 | 1469384 | 30 | 0.026 | 0.78
Crystal 17.734 mhz | 10 pieces |  | 3.99 | 3.99 | http://www.ebay.co.uk/itm/390404424462?_trksid=p2057872.m2749.l2649&ssPageName=STRK%3AMEBIDX%3AIT
0
SOCKETS: |  |  |  | 0
Minidin 8 http://fr.farnell.com/lumberg/tm-0508-a-8/fiche-fem-mini-din-mtge-chassis/dp/1200114 | 1200114 | 1 | 1.62 | 1.62
0
SD card http://fr.farnell.com/multicomp/sdc10915w0t1/connect-carte-memoire-capot-metal/dp/9186166 | 9186166 | 1 | 2.33 | 2.33
0
coil 68 uh http://www.tme.eu/pl/details/de1207-68/dlawiki-smd-mocy/ferrocore/#t0a513eb7bbabbe57c73e2222fc2cf7ea | 1635947 | 1 | 2.6 | 2.6
0
Jack stereo 2 pieces http://www.tme.eu/pl/details/fc68133/zlacza-jack/cliff/jy039-5p-fc68133/#tdac3ca872abe30070a913cd90258e7ab | 1608405 | 2 | 0.0643 | 0.1286
0
DC power http://www.tme.eu/pl/details/fc68148/zlacza-dc/cliff/#t4df844a1f342405a17128f9bcd61dec4 | 1737251 | 5 | 0.626 | 3.13
0
DB9 joystick port http://fr.farnell.com/te-connectivity-amp/3-1634580-2/sub-d-male-9-voies/dp/8391327?ost=839-1327 | 8391327 | 1 | 1.8 | 1.8
Misc |  |  |  | 0
SOCKETS: |  |  |  | 0
Memory, DIP 16 + spares | 2445622 | 20 | 0.114 | 2.28
CPU/PCF1306, DIP40 | 2453477 | 2 | 0.563 | 1.126
ULA, DIP48 (unavailable) | See AY DIP 24 |  |  | 0
ROM, FLASH, DIVMMC Mem, DIP28 | 2453476 | 10 | 0.468 | 4.68
AY, DIP24 | 1103851 | 5 | 0.489 | 2.445
HAL, U15, DIP20 | 1183577 | 5 | 0.2 | 1
DIP14 | 2445621 | 10 | 0.124 | 1.24
Minidin plug | 1200107 | 1 | 1.3 | 1.3
SCART Plug | 1219349 | 1 | 1.11 | 1.11
|  |  | Total | 62.9252